## B.1 工程项目招标控制价封面(封-2)【达古冰川管理局厕所~
| 达古冰川管理局厕所维修工程 | 工程
招标控制价
招 标 人:
（单位盖章）
造价咨询人:
(单位盖章)
封-2

## C.2 工程项目招标控制价扉页(扉-2-1)【达古冰川管理局~
|  | 达古冰川管理局厕所维修工程 | [7 empty] | 工程
招 标 控 制 价
招标控制价(小写): |  |  |  | 99847.47元
(大写): |  |  |  | 玖万玖仟捌佰肆拾柒元肆角柒分
招 标 人：
(单位盖章)
法定代表人 或其授权人：
(签字或盖章)
编 制 人: | [7 empty] | 复 核 人:
| (造价人员签字盖专用章) | [7 empty] | (造价工程师签字盖专用章)
编 制 时 间: | [6 empty] | 复 核 时 间:
扉-2

## D 工程项目计价总说明(表-01)【达古冰川管理局厕所维修工~
总 说 明
工程名称： | 达古冰川管理局厕所维修工程
一、工程概况 本项目为达古冰川5处厕所维修改造，详见设计范围。 二、编制范围 1.本次招标范围为工程量清单所示的全部范围； 2.包括为完成上述工作所需的生产、生活临时设施搭设，必要的技术措施、安全文明措施搭拆等内容； 3.本项目凡涉及专业工程暂估价及材料暂估价的需另按相关程序办理； 三、 编制依据 1、本项目施工图设计文件及本项目的相关批复文件； 2、本项目的设计回复、工作联系函（建设单位回复）； 3、《工程造价咨询业务操作指导规程》（中价协〔2002〕第016号）； 4、CECAGC6-2011《建设工程招标控制价编审规程》 5、《建设工程工程量计算规范》(GB50854-2013至GB50862－2013)共九册； 6、《四川省建设工程工程量清单计价定额》（2020）及相关配套文件； 7、《四川省施工企业工程规费计取标准》“川建发〔2014〕17号”； 8、措施费按2020定额配套的相关规定执行； 9、四川省住房和城乡建设厅关于重新调整《建筑业营业税改征增值税四川省建设工程计价依据调整办法》的通知（川建造价发〔2019〕181号）； 10、人工费按四川省建设工程造价管理总站关于对2024年下半年各市（州）2020年《四川省建设工程工程量清单计价定额》人工费调整幅度及计日工人工单价调整的批复（（川建价发〔2024〕44号文）调整； 11、安全文明施工费按四川省住房和城乡建设厅关于印发《四川省建设工程安全文明施工费计价管理办法》的通知（川建发〔2017〕5号）文、川建造价发（2019）180号文及其他配套文件； 12、工程主要材料价格参照《四川工程造价信息》2024年第12期（11月）中黑水县及周边材料信息价并结合市场价进行综合调整； 13、施工现场情况、工程特点及常规施工方案及标准图集等。 14、由业主、设计提供的情况说明等补充资料； 四、工程质量、材料、施工等的特殊要求 1、工程质量符合国家现行工程施工质量验收标准和相关规范，工程质量应达到国家现行验收标准，并经验收合格。 2、材料品质、规格必须满足施工图纸、国家及地方相关质量技术规范、标准和招标人要求。 3、按要求工期组织施工，施工质量必需符合施工规范及相关质量验收标准。 五、其他说明 1、安全文明施工费按照《2020四川省建设工程工程量清单计价定额》及相关配套文件执行，安全文明施工费费率按市政工程基本费费率的双倍计取。 2、规费按上限计取，结算时以投标人持有的《四川省施工企业工程规费计取标准》中核定的费率标准计算。 3、根据川建造价发[2019]181号文《四川省住房和城乡建设厅关于重新调整<建筑业营业税改征增值税四川省建设工程计价依据调整办法>的通知》，税金按9%计算。 4、川建行规〔2024〕15号 四川省住房和城乡建设厅关于印发《四川省建设工程安全文明施工费计价管理办法》的通知。

## E.2 单项工程招标控制价汇总表(表-03)
单项工程招标控制价汇总表
工程名称： |  | 达古冰川管理局厕所维修工程\维修工程
序号 | 单位工程名称 |  | 金额（元） | 其中:(元)
|  |  |  | 暂估价 | 安全文明 施工费 | 规费
1 | 建筑与装饰工程 |  | 99847.47 |  | 3358.51 | 4377.91
合 计 |  |  | 99847.47 |  | 3358.51 | 4377.91

## E.3 单位工程招标控制价汇总表(表-04)【建筑与装饰工程】
单位工程招标控制价汇总表
工程名称： |  | 达古冰川管理局厕所维修工程\维修工程【建筑与装饰工程】 | 标段：
序号 | 汇总内容 |  | 金 额（元） | 其中:暂估价(元)
1 | 分部分项及单价措施项目 |  | 83541.59
一 | 索道下面厕所维修 |  | 44834.95
二 | 洛格斯厕所维修 |  | 28293.48
三 | 达古湖厕所维修 |  | 4298.84
四 | 泽娜措厕所维修 |  | 2396.32
五 | 金猴海厕所维修 |  | 3718.00
单价措施项目
2 | 总价措施项目 |  | 3551.93 | -
2.1 | 其中：安全文明施工费 |  | 3358.51 | -
3 | 其他项目 |  |  | -
3.1 | 其中：暂列金额 |  |  | -
3.2 | 其中：专业工程暂估价 |  |  | -
3.3 | 其中：计日工 |  |  | -
3.4 | 其中：总承包服务费 |  |  | -
4 | 规费 |  | 4377.91 | -
5 | 创优质工程奖补偿奖励费 |  |  | -
6 | 税前不含税工程造价 |  | 91471.43 | -
6.1 | 其中：除税甲供材料（设备）费 |  |  | -
7 | 销项增值税额 |  | 8232.43 | -
8 | 附加税 |  | 143.61 | -
招标控制价/投标报价总价合计=税前不含税工程造价+销项增值税额+附加税 |  |  | 99847.47

## F.1.1 分部分项工程和单价措施项目清单与计价表(表-08~
分部分项工程和单价措施项目清单与计价表
工程名称： |  | 达古冰川管理局厕所维修工程\维修工程【建筑与装饰工程】 |  |  |  |  | 标段：
序号 | 项目编码 |  | 项目名称 | 项目特征 | 计量 单位 | 工程 量 |  | 金额（元）
[8 empty] | 综合单价 | 合价 | 其 中
暂估价
一 索道下面厕所维修
1 | 040101002021 |  | 挖沟槽土方 | 1.土壤类别：综合 2.挖土深度：深0.8m | m3 | 368.64 |  | 53.48 | 19714.87
2 | 040103001022 |  | 回填方 | 1.填方材料品种：土石综合 2.密实度：按规范要求 | m3 | 368.23 |  | 12.43 | 4577.10
3 | 031001006080 |  | 室外PE DN32水管 | 1.安装部位:室外 2.输送介质:给水 3.材质:PE 4.型号、规格:DN32mm 5.连接方式:粘接连接 6.有管外保温，材质综合 | m | 800 |  | 16.08 | 12864.00
4 | 031006015392 |  | 水箱制作安装 | 1.材质、类型：圆形钢板水箱 2.型号、规格：3.9m3 | 台 | 1 |  | 4388.35 | 4388.35
5 | 自编001 |  | 标识牌900*600mm | 1.标识牌900*600mm 2.满足业主及设计需求 | 个 | 1 |  | 550.00 | 550.00
6 | 031001006424 |  | 室内热水管 dn32 | 1.安装部位:室内 2.输送介质:给水 3.材质:PE 4.型号、规格:DN32mm 5.连接方式:粘接连接 | m | 55 |  | 32.97 | 1813.35
7 | 031004003383 |  | 成套洗脸盆 | 1.名称:成套洗脸盆 2.材质:详设计说明 3.型号、规格：综合考虑 4.附件:含不锈钢水龙头、上下水配件、角阀、连接软管等完成该项目的所有配件 5.其它：满足规范、技术标准、招标文件、合同要求等 | 组 | 2 |  | 463.64 | 927.28
|  |  | 分部小计 | [5 empty] | 44834.95
二 洛格斯厕所维修
8 | 040101002021 |  | 挖沟槽土方 | 1.土壤类别：综合 2.挖土深度：深0.8m | m3 | 288 |  | 53.48 | 15402.24
9 | 040103001022 |  | 回填方 | 1.填方材料品种：土石综合 2.密实度：按规范要求 | m3 | 287.68 |  | 12.43 | 3575.86
10 | 031001006080 |  | 室外PE DN32水管 | 1.安装部位:室外 2.输送介质:给水 3.材质:PE 4.型号、规格:DN32mm 5.连接方式:粘接连接 6.有管外保温，材质综合 | m | 400 |  | 16.08 | 6432.00
11 | 自编001 |  | 标识牌900*600mm | 1.标识牌900*600mm 2.满足业主及设计需求 | 个 | 1 |  | 550.00 | 550.00
12 | 031003003376 |  | 闸阀 DN100 | 1.名称：闸阀 DN100 2.材质要求：全不锈钢材质 3.连接形式：综合考虑 4.压力等级：按照设计规定调整 5.包含内容：本体安装、连接附件、阀门试验等 5.其它：满足规范、技术标准等要求 | 个 | 1 |  | 264.56 | 264.56
13 | 031001006424 |  | 室内热水管 dn32 | 1.安装部位:室内 2.输送介质:给水 3.材质:PE 4.型号、规格:DN32mm 5.连接方式:粘接连接 | m | 46 |  | 32.97 | 1516.62
14 | 自编002 |  | 管道维修 |  | 处 | 1 |  | 300.00 | 300.00
15 | 030411001203 |  | 电气配管 PC20 | 1.名称：电气配管 2.材质：阻燃塑料管 3.规格：PC20 4.含按规范设置的管路接线盒，终端器具配套接线盒单独计列 5.敷设形式及部位：砖、混凝土结构明敷、暗敷、吊顶内等综合考虑 6.刨沟槽、填沟槽、安装、压槽、接地等 7.其它：满足规范、技术标准等要求 | m | 20 |  | 12.61 | 252.20
|  |  | 分部小计 | [5 empty] | 28293.48
三 达古湖厕所维修
16 | 自编002 |  | 标识牌900*600mm | 1.标识牌900*600mm 2.满足业主及设计需求 | 个 | 1 |  | 550.00 | 550.00
17 | 031001006424 |  | 室内热水管 dn32 | 1.安装部位:室内 2.输送介质:给水 3.材质:PE 4.型号、规格:DN32mm 5.连接方式:粘接连接 | m | 65 |  | 32.97 | 2143.05
18 | 010801001039 |  | 成品木质门 | 1.门类型：成品木质门 2.材质要求：满足设计要求 3.五金配件、门锁、平开合页、插销、门碰等包含在综合单价 5.门框包含在在综合单价 6.其它：满足设计及规范要求 | m2 | 4.2 |  | 382.33 | 1605.79
|  |  | 分部小计 | [5 empty] | 4298.84
四 泽娜措厕所维修
19 | 自编002 |  | 标识牌900*600mm | 1.标识牌900*600mm 2.满足业主及设计需求 | 个 | 1 |  | 550.00 | 550.00
20 | 031001006424 |  | 室内热水管 dn32 | 1.安装部位:室内 2.输送介质:给水 3.材质:PE 4.型号、规格:DN32mm 5.连接方式:粘接连接 | m | 56 |  | 32.97 | 1846.32
|  |  | 分部小计 | [5 empty] | 2396.32
五 金猴海厕所维修
21 | 自编003 |  | 掏水井 | 掏水井 | 项 | 1 |  | 2500.00 | 2500.00
22 | 自编004 |  | 加高水井盖50公分及井盖1个 | 加高水井盖50公分及井盖1个 | 项 | 1 |  | 668.00 | 668.00
23 | 自编002 |  | 标识牌900*600mm | 1.标识牌900*600mm 2.满足业主及设计需求 | 个 | 1 |  | 550.00 | 550.00
|  |  | 分部小计 | [5 empty] | 3718.00
单价措施项目清单
分部小计
合 计 | [8 empty] | 83541.59

## F.4 总价措施项目清单计价表(表-11)含安全文明施工费明~
总价措施项目清单计价表
工程名称： | 达古冰川管理局厕所维修工程\维修工程【建筑与装饰工程】 |  |  | 标段：
序 号 | 项目编码 | 项 目 名 称 | 计算基础 | 费率（%） | 金额（元） | 调整 费率 (%) | 调整后 金额 (元) | 备注
1 | 011707001001 | 安全文明施工费 |  | 项 | 3358.51
其 中 | ① | 环境保护费 | 不含总价措施税前工程造价 | 0.22 | 193.42
| ② | 文明施工费 | 不含总价措施税前工程造价 | 0.64 | 562.68
| ③ | 安全施工费 | 不含总价措施税前工程造价 | 1.66 | 1459.46
| ④ | 临时设施费 | 不含总价措施税前工程造价 | 1.3 | 1142.95
2 | 011707002001 | 夜间施工增加费 |  | 项 | 79.13
3 | 011707003001 | 非夜间施工照明 |  | 项
4 | 011707004001 | 二次搬运费 |  | 项 | 35.17
5 | 011707005001 | 冬雨季施工增加费 |  | 项 | 61.54
6 | 011707006001 | 地上、地下设施、建筑物的临时保护设施 |  | 项
7 | 011707007001 | 已完工程及设备保护费 |  | 项
8 | 011707008001 | 工程定位复测费 |  | 项 | 17.58
合 计 |  |  |  |  | 3551.93 | - | - | -

## G.1 其他项目清单计价汇总表(表-12)【建筑与装饰工程】
其他项目清单与计价汇总表
工程名称： | 达古冰川管理局厕所维修工程\维修工程【建筑与装饰工程】 | 标段：
序号 | 项 目 名 称 | 金额（元） | 结算金额(元) | 备注
1 | 暂列金额 |  |  | 明细详见表-12-1
2 | 暂估价
2.1 | 材料(工程设备)暂估价/结算价 | - |  | 明细详见表-12-2
2.2 | 专业工程暂估价/结算价 |  |  | 明细详见表-12-3
3 | 计日工 |  |  | 明细详见表-12-4
4 | 总承包服务费 |  |  | 明细详见表-12-5
合 计 |  |  |  | -

## H 规费、税金项目清单计价表(表-13)【建筑与装饰工程】
规费、税金项目计价表
工程名称： | 达古冰川管理局厕所维修工程\维修工程【建筑与装饰工程】 |  | 标段：
序号 | 项目名称 | 计算基础 | 计算基数 | 计算费率（％） | 金额(元)
1 | 规费 | 分部分项定额人工费+单价措施项目定额人工费 | 46872.75 | 9.34 | 4377.91
2 | 销项增值税额 | 分部分项工程费+措施项目费+其他项目费+规费+按实计算费用+创优质工程奖补偿奖励费-按规定不计税的工程设备金额-除税甲供材料（设备）费 | 91471.43 | 9 | 8232.43
3 | 附加税 | 分部分项工程费+措施项目费+其他项目费+规费+按实计算费用+创优质工程奖补偿奖励费-按规定不计税的工程设备金额-除税甲供材料（设备）费 | 91471.43 | 0.157 | 143.61
合计 |  |  |  |  | 12753.95

## L.1 发包人提供主要材料和工程设备一览表(表-20)【建筑~
发包人提供主要材料和工程设备一览表
工程名称： | 达古冰川管理局厕所维修工程\维修工程【建筑与装饰工程】 |  |  | 标段：
序号 | 材料(工程设备)名称、规格、型号 | 单位 | 数量 | 单价(元) | 交货方式 | 送达地点 | 备注

## L.2 承包人提供主要材料和工程设备一览表(表-21)【建筑~
承包人提供主要材料和工程设备一览表 （适用造价信息差额调整法）
工程名称： | 达古冰川管理局厕所维修工程\维修工程【建筑与装饰工程】 |  |  |  | 标段：
序号 | 名称、规格、型号 | 单位 | 数量 | 风险系数(%) |  | 基准单价(元) | 投标单价(元) | 发承包人确认单价(元) | 备注
1 | 水 | m3 | 0.656 |  |  | 2.80
2 | 冷水管PE dn32 | m | 1224 |  |  | 3.85
3 | 室外塑料给水管热熔管件 | 个 | 339.6 |  |  | 3.50
4 | 岩棉管壳 | m3 | 0.402 |  |  | 458.00
5 | 圆形水箱 | 个 | 1 |  |  | 3500.00
6 | 热水管PE dn32 | m | 163.676 |  |  | 7.50
7 | 采暖室内塑料管热熔管件 | 个 | 171.606 |  |  | 3.50
8 | 成套洗脸盆 | 个 | 2.02 |  |  | 340.00
9 | 法兰阀门 | 个 | 1 |  |  | 78.50
10 | 电气配管 PC20 | m | 22.4 |  |  | 2.00
11 | 成品木质门 | m2 | 4.2 |  |  | 320.00
12 | 合页 | 副 | 7.644 |  |  | 1.25
13 | 膨胀螺栓 M8 | 套 | 31.164 |  |  | 0.24
14 | 其他材料费 | 元 | 2.62 |  |  | 1.00
15 | 热水管 | m | 55.216 |  |  | 7.50